## Sensor_board_BOM
Comment | Designator | Footprint | Quantity
4.7uF | C1, C3, C7, C8, C9, C10, C15, C19, C20, C25, C26, C31, C32, C36 | CAP0402 | 14
100nF | C2, C4, C11, C12, C13, C14, C16, C21, C22, C27, C28, C33, C34, C37, C38, C41, C43, C45, C47, C48, C49, C51, C52, C53, C84, C86 | CAP0402 | 26
470uF | C5, C17, C23, C29 | CASE-A_3216 | 4
100uF | C6, C18, C24, C30, C35 | CAP0402 | 5
1uF | C39, C40, C42, C44, C46, C50, C82, C83, C85 | CAP0402 | 9
4.7uF | C54, C71, C73, C74, C76, C78, C79 | C0603 | 7
10uF | C55, C66, C68 | C0603 | 3
100nF | C56, C70, C75, C80 | C0603 | 4
10uF | C57 | CAP0402 | 1
150uF | C58 | CASE-A_3216 | 1
1uF | C59, C60, C61, C62, C63, C64, C65, C69 | C0603 | 8
10nF | C67 | CAP0402 | 1
33uF | C72, C77 | CASE-A_3216 | 2
2200p | C81 | C0603 | 1
FEP | FEP1 | FEP-X2 | 1
74ALVC164245DGG,11 | IC1, IC2 | SOP50P810X120-48N | 2
100R 1% | R1 | RES0402 | 1
1k | R2, R16 | RES0402 | 2
0R | R3, R4, R18, R23 | RES0402 | 4
70k 1% | R8 | R0603 | 1
0R | R9, R10, R13, R14, R19, R24 | R0603 | 6
1.3k | R11 | R0603 | 1
2k | R12 | R0603 | 1
2.7k | R15 | RES0402 | 1
18k | R17, R28 | R0603 | 2
47k | R20, R25 | R0603 | 2
100k | R21, R22 | R0603 | 2
22k | R26 | R0603 | 1
18k | R27, R29 | RES0402 | 2
G200BSI | U1 | ANDON SOCKET | 1
lt3083efe#trpbf | U2 | TSSOP-16_FE/BB | 1
lt1764efe#trpbf | U3 | TSSOP-16_FE/BB | 1
LT1962EMS8#PBF | U4 | MSOP-8_L3.0-W3.0-P0.65-LS5.0-TL | 1
DS18B20U+ | U5 | MAXM-U8+1_N | 1
LT6220IS5 | U6, U7 | SOT23-5 | 2
AVC8T245PWR-D | U8 | PW24 | 1
TXS0101DRLR | U9 | DRL6 | 1
MAX6627MTA+T | U10 | MAXM-T833+2_V | 1
TXS0104ED | U11 | D14 | 1